## 采购需求一览表
2024年度中国中医科学院西苑医院医用物资（监控设备） 采购需求一览表
类别 | 目录编码 | 目录名称 | 品牌 | 规格 | 参数 | 销售单位
监控设备 | P001 | 摄像头 | 海康威视 | DS-IPC-K32H-LA | 像素：200万,类别：枪机监控, 焦距：2.8mm,存储编码： H.265，Smart H.265, 供电方式：网线供电 | 个
监控设备 | P002 | 摄像头 | 海康威视 | DS-IPC-T12HV3-1A | 分辨率：1920 × 1080，焦距：2.8mm, 电压：12V ，功耗：5W,重量280g | 个
监控设备 | P003 | 摄像头 | 海康威视 | DS-2DC42231W-D | 像素：200万,类别：球型摄像机, 尺寸：1/2英寸,1/3英寸,图像传感器1/4 电源：12V | 个
监控设备 | P004 | 摄像头 | 海康威视 | DH-HAC-HFW1120M-II | 分辨率： 1280×720,成像器件： 1/3英寸CMOS有效像素： 100万,镜头参数： 焦距：8mm接口焦距：6mm | 个
监控设备 | P005 | 摄像头 | 海康威视 | DH-SD4A423-DP-i | 功率：5W，功耗：2W，电压：10V 像素：200万，尺寸：3寸 | 个
监控设备 | P006 | 摄像头 | 海康威视 | DS-IPC-K34H-LA | 焦距：4mm,红外夜视距离：30m 像素：400万,适用面积：40-80㎡ 类别：半球监控,存储编码：H.264，H.265 | 个
监控设备 | P007 | 摄像头 | 海康威视 | DS-2DC4223IW-DE | 像素：200万,类别：球型摄像机, 尺寸：1/2英寸,1/3英寸,图像传感器1/4 电源：12V | 个
监控设备 | P008 | 摄像头 | 海康威视 | DH-HAC-HFW1120M-I2 | 分辨率： 1280×720,成像器件： 1/3英寸CMOS有效像素： 100万,镜头参数： 焦距：3.6mm,功率：5W | 个
监控设备 | P009 | 录像机 | 海康威视 | DS-7816N-K1/C | 视频输入：16路， 输出1路VGA1路HDMI 视频解码格式：H.265/Smart 265 外型尺寸：260×222×48mm，电源电压：12v | 台
监控设备 | P010 | 录像机 | 海康威视 | DS-7932N-R4 | 规格：32路4盘位录像机；音频输出 1路，RCA接口（线性电平）， 视频接入路数：32路，解码能力： 8×1080P | 台
监控设备 | P011 | 录像机 | 海康威视 | DS-8864N-R8 | 视频分辨率：3840×2160/30Hz，压缩标 准：H.265压缩，视频输入 ：64路，录像帧率：1080p | 台
监控设备 | P012 | 录像机 | 海康威视 | DS-7816HGH-K2 | 像素：130万,存储编码：H.264,适用面积：40-80㎡ 供网方式：网线,供电方式：电源供电,存储方式：硬盘 | 台
监控设备 | P013 | 录像机 | 海康威视 | DS-7816HGH-K1 | 输入路数：16路,视频压缩格式：H.264, 外形尺寸：380mm（宽）×290mm（深）×48mm 功率：30W,电压：12V | 台
监控设备 | P014 | 录像机 | 海康威视 | DS-8816N-R8 | 规格：16路16盘位，操作接口：Linux 尺寸445×496×146，视频分辨率：4CIF、 2CIF 硬盘接口类型：IDE | 台
监控设备 | P015 | 录像机 | 海康威视 | DS-7716N-E4-V3 | 压缩标准：H.265，视频输入：16路 电源功率：＞30W 外型尺寸：445x470x90 | 台
监控设备 | P016 | 录像机 | 海康威视 | DH-NVR4432-HDS2/1 | 分辨率：5120x1440 32路，功率：48w 硬盘最大容量10T，图像码率 4K（3840×2160）/30Hz, 2K | 台
监控设备 | P017 | 录像机 | 海康威视 | DS-7804N-K1 | 分辨率：1080p 4路，功率：48w 尺寸：345x240x48，图像码率 4K（3840×2160）/30Hz, 2K | 台
监控设备 | P018 | 录像机 | 海康威视 | DS-7932N-K4 | 分辨率：1080p 视频输入：32路， 功率：20w 尺寸：445x40x71 压缩标准：H.265 | 台
监控设备 | P019 | 录像机 | 海康威视 | DS/7808N-Q2 | 电源压力：12V 视频输入：8路， 功率：40w 尺寸：385x315x52 压缩标准：H.265 | 台
监控设备 | P020 | 视频矩阵 | 迈拓维距 | MT-HD16 | 输入视频接口：HDMIx4，输处视频 接口：HDMIx4，分辨率：4Kx2K 30Hz 电源：DC12v 设备功耗：8w | 台
监控设备 | P021 | 交换机 | 华三 | DS-3E0318P-E/M | 端口描述：16x10、10mbps，接口类型：RJ45 电源功率：200W 最大POE电源输出：130w，尺寸：280x180x44mm | 台
监控设备 | P022 | 交换机 | 华三 | DES-1016D | 端口描述：10个10/100mbpa，MAC地址表 8K 端口数量：16个 尺寸：280x180x44 网络标准：IEEE 802.3，IEEE 802.3u | 台
监控设备 | P023 | 交换机 | 华三 | DS-3E0526P-S | 端口描述：24个千兆PoE电口，1个千兆电口，MAC地址表8K 端口数量：26个 尺寸：440x220x44，电源压力：AC100-240v 50/60HZ 最大6.5A | 台
监控设备 | P024 | 交换机 | 华三 | DS-3E0510P-S | 端口描述：8个千兆PoE电口，1个千兆电口，，MAC地址表4K 端口数量：10个 尺寸：217x108x27，电源压力：DC48V 2.5A 交换容量：20Gbps | 台
监控设备 | P025 | 交换机 | 华三 | DS-3E0318P-E | 端口描述：16个百兆PoE电口，2个千兆COMBO口，MAC地址表8K 端口数量：18个，电源压力：AC100-240v 50/60HZ | 台
监控设备 | P026 | 光端机 | 慧谷 | HG-8116V | 接口类型：视频2路 燥信比＞70dBdB 电源：发送1.2A 6VDC 接受1.0A 6VDC 信号电平：1VP-P | 台
监控设备 | P027 | 6类网线 | 胜为 | DH-PFM920I-6U | 适用范围：室内 最大单段长度305 | 盘
监控设备 | P028 | 2×2.5护套线 | 津猫 | QS6272 | 直径：10.0mm（307铜芯/0.10mm+8根神 经线）绝缘层：PVC导体：精选铜 | 米
监控设备 | P029 | 75-5同轴电缆 | SDI | BY-SYV75-5-1-200m | 类型：同轴电缆 包装长度：100m | 盘
监控设备 | P030 | 电源 | 德力西 | LRS-350-12 | 输入电压范围：85-264VAC/120-373VDC，输出功率：348W 输出电流：29A 输出电压 12V | 台
监控设备 | P031 | 光模块 | 胜为 | HG-SFP-SM | 输出类型：单模双芯，接口类型：LC 传输方式：光纤 | 个
监控设备 | P032 | 光纤收发器 | 胜为 | TL-FC318B-3 | 接口类型：3个10/100/1000M UTP、2个SF，传输速率：10/100/1000Mbps， 电源电压：220VAC,-48VDCV | 台
监控设备 | P033 | 光纤跳线 | 烽火 | LC/UPC | 纤芯数量：双芯，损耗：回波损耗： APC>=60dB,PC>=50dB 工作温度：-25-＋70℃ | 米
监控设备 | P034 | 同轴跳线 | 博扬 | NPC06UVDB-BL007F | 类型： 条线 范围 ，适用：综合布线 最大单段长度2米 | 米
监控设备 | P035 | 光纤 | 烽火 | 室内12芯光缆 TCEL | 类型：单模光纤，规格：9.3/125μm 波长：1300nm、850nm，纤芯数量：12 损耗：850/3.5dB/km、1300/1.0dB/km | 盘
监控设备 | P036 | 监视器 | 华彩 | 24B35H | 分辨率：1920×1080,可视角度：178/178°,屏幕尺寸：23.8英寸,视频接口：HDMI x1，VGA x1 | 台
监控设备 | P037 | 电脑 | 联想 | P900c | 核心/线程数:二十核心/二十八线程, 操作系统:Windows 11 Home Basic 64bit,主板芯片组:B360,内存容量:16G 制程工艺:Intel 7（10纳米),固态硬盘容量1TB | 台
监控设备 | P038 | 应急电源 | 山特 | YT6103S | 输入电压:220v 类型 ：ACDC电源 型号：100， 输出功率：220v | 台
监控设备 | P039 | 监控硬盘3T | 希捷监控专用 | ST3000VX006 | 容量（GB）：3000， 转速（rpm）5900 接口：SATA3.0 传输速率：6GB/S | 块
监控设备 | P040 | 监控硬盘6T | 希捷监控专用 | ST6000VX001 | 容量（GB）：6000， 转速（rpm）7200 接口：SATA3.0 传输速率：6GB/S | 块
监控设备 | P041 | 监控硬盘8T | 希捷监控专用 | st8000nm017b | 容量（GB）：8000， 转速（rpm）7200 接口：SATA3.0 传输速率：210MB/S | 块
监控设备 | P042 | 视频分路器 | 迈拓维距 | BNC16/32SL-17-RON | 电源电压：110-250V，传输距离 300（m），功率：24（W）输出接口：BNC，电源频率：10HZ | 台
监控设备 | P043 | 解码器 | 大华 | DH-NVD0405DH-4K | 读出方式：非接触式, 外型尺寸：440mm宽 ×300mm深×42.1mm高（1U高度）mm,视频采集接口1个HDMI1.4接口，支持音视频同时采集 视频输出接口:VGA,HDMI1.4和BNC输出 | 台
监控设备 | P044 | 平台 | 大华 | dahuaDH-SMB-F1 | 供网方式：网线，供网方式：网线 适用面积：1201-1600㎡，语音类型：语音通话，存储方式变倍变焦：数字+光学硬盘， | 台
监控设备 | P045 | 服务器 | 大华 | DH-EVS5024S-R | 网络接口：eSATA接口：1个 网络接口：1个,处理器：64位高性能多核处理器,电源电压：100V~240V，50~60Hz，8.5A-4A,操作系统：嵌入式LINUX系统 | 台